## Sheet1
Engine Speed (rpm) | Engine oil tempreture (c°) | air intake tempreture | brake torque(nm) | exhoust tempreture | intake manifold pressure(kPa) | fuel mass flow(kg/hr) | power
1000 | 85 | 27 | 112 | 651 | 223 | 4 | 11.73
1250 | 89 | 25 | 132 | 684 | 124 | 6 | 17.28
1500 | 95 | 28 | 156 | 791 | 144 | 7 | 24.51
1750 | 98 | 30 | 180 | 875 | 171 | 10 | 32.99
2000 | 99 | 34 | 203 | 877 | 197 | 14 | 42.52
2250 | 103 | 34 | 205 | 915 | 193 | 15 | 48.3
2500 | 104 | 33 | 204 | 895 | 183 | 18 | 53.41
2750 | 106 | 36 | 204 | 928 | 181 | 19 | 58.75
3000 | 108 | 36 | 205 | 930 | 174 | 20 | 64.4
3250 | 110 | 35 | 203 | 940 | 173 | 22 | 69.1
3500 | 112 | 37 | 205 | 948 | 176 | 24 | 75.14
3750 | 113 | 38 | 204 | 933 | 176 | 27 | 80.11
4000 | 114 | 38 | 204 | 916 | 172 | 27 | 85.45
4250 | 116 | 43 | 202 | 939 | 178 | 29 | 89.9
4500 | 118 | 45 | 198 | 910 | 180 | 33 | 93.31
4750 | 121 | 49 | 196 | 920 | 183 | 36 | 97.51
5000 | 123 | 52 | 184 | 927 | 181 | 36 | 96.35
5250 | 125 | 55 | 177 | 939 | 180 | 37 | 97.31
5500 | 126 | 58 | 168 | 935 | 176 | 37 | 96.76
5750 | 128 | 59 | 160 | 947 | 173 | 37 | 96.35
6000 | 129 | 63 | 150 | 934 | 175 | 39 | 94.25
6250 | 131 | 66 | 143 | 935 | 175 | 40 | 93.6

## Sheet2
Engine Speed (rpm) | Engine oil tempreture (c°)
1000 | 85
1250 | 89
1500 | 95
1750 | 98
2000 | 99
2250 | 103
2500 | 104
2750 | 106
3000 | 108
3250 | 110
3500 | 112
3750 | 113
4000 | 114
4250 | 116
4500 | 118
4750 | 121
5000 | 123
5250 | 125
5500 | 126
5750 | 128
6000 | 129
6250 | 131

## Sheet3
Engine Speed (rpm) | air intake tempreture
1000 | 27
1250 | 25
1500 | 28
1750 | 30
2000 | 34
2250 | 34
2500 | 33
2750 | 36
3000 | 36
3250 | 35
3500 | 37
3750 | 38
4000 | 38
4250 | 43
4500 | 45
4750 | 49
5000 | 52
5250 | 55
5500 | 58
5750 | 59
6000 | 63
6250 | 66

## Sheet4
Engine Speed (rpm) | brake torque(nm)
1000 | 112
1250 | 132
1500 | 156
1750 | 180
2000 | 203
2250 | 205
2500 | 204
2750 | 204
3000 | 205
3250 | 203
3500 | 205
3750 | 204
4000 | 204
4250 | 202
4500 | 198
4750 | 196
5000 | 184
5250 | 177
5500 | 168
5750 | 160
6000 | 150
6250 | 143

## Sheet5
Engine Speed (rpm) | exhoust tempreture
1000 | 651
1250 | 684
1500 | 791
1750 | 875
2000 | 877
2250 | 915
2500 | 895
2750 | 928
3000 | 930
3250 | 940
3500 | 948
3750 | 933
4000 | 916
4250 | 939
4500 | 910
4750 | 920
5000 | 927
5250 | 939
5500 | 935
5750 | 947
6000 | 934
6250 | 935

## Sheet6
Engine Speed (rpm) | intake manifold pressure(kPa)
1000 | 223
1250 | 124
1500 | 144
1750 | 171
2000 | 197
2250 | 193
2500 | 183
2750 | 181
3000 | 174
3250 | 173
3500 | 176
3750 | 176
4000 | 172
4250 | 178
4500 | 180
4750 | 183
5000 | 181
5250 | 180
5500 | 176
5750 | 173
6000 | 175
6250 | 175

## Sheet7
Engine Speed (rpm) | fuel mass flow(kg/hr)
1000 | 4
1250 | 6
1500 | 7
1750 | 10
2000 | 14
2250 | 15
2500 | 18
2750 | 19
3000 | 20
3250 | 22
3500 | 24
3750 | 27
4000 | 27
4250 | 29
4500 | 33
4750 | 36
5000 | 36
5250 | 37
5500 | 37
5750 | 37
6000 | 39
6250 | 40

## Sheet8
Engine Speed (rpm) | power
1000 | 11.73
1250 | 17.28
1500 | 24.51
1750 | 32.99
2000 | 42.52
2250 | 48.3
2500 | 53.41
2750 | 58.75
3000 | 64.4
3250 | 69.1
3500 | 75.14
3750 | 80.11
4000 | 85.45
4250 | 89.9
4500 | 93.31
4750 | 97.51
5000 | 96.35
5250 | 97.31
5500 | 96.76
5750 | 96.35
6000 | 94.25
6250 | 93.6